## Sheet1
BOM SPI Driver Board
|  |  | DigiKey Web ID: | 49469585
|  |  | DigiKey Access ID: | 57341
Reference | Value | Info | Footprint | Supplier Part Number | Manufacturer Part Number | Qty Per Board
C7 | 220 uF | Tantalum, 50V | CAP_POL | 493-6228-1-ND | UUR1H221MNL1GS | 1
C1, C3, C5 | 10 uF | Ceramic, 10V | 0805 (2012 Metric) | 311-1355-1-ND | CC0805ZKY5V6BB106 | 1
C2 | 47 uF | Ceramic, 10V | 0805 (2012 Metric) | 445-8239-1-ND | C2012X5R1A476M125AC | 1
C4 | 1 uF | Ceramic, 25V | 0805 (2012 Metric) | 311-1358-1-ND | CC0805ZRY5V8BB105 | 1
J4, J5 | N/A | Power Connector | 705510037 | WM7993-ND | '0705510037 | 2
J2, J3 | N/A | RJ45 Connector | 1-406525-1 | A102034-ND | 1-406525-1 | 2
U2 | N/A | Line Driver | SN74ABT126DR | 296-1020-1-ND | SN74ABT126DR | 1
U1 | N/A | SPI Driver | TLE7230G | TLE7230GCT-ND | TLE7230G | 1
J1 | N/A | Agilent Connector | 8516-4500PL | MSPV16-ND | 8516-4500PL | 1
R1, R2, R3, R4 | 0 Ohm | Jumper | 0805 (2012 Metric) | P0.0ACT-ND | ERJ-6GEY0R00V | 4
LED1, LED2, LED3, LED4, LED5, LED6 | 2.1 V, 20 mA | Green LED | 1206 (3216 Metric) | 1080-1419-1-ND | QTLP650D4TR | 6
LED7 | 2.1 V, 20 mA | Red LED | 1206 (3216 Metric) | 516-1440-1-ND | HSMS-C150 | 1
LED8, LED9 | 2.1 V, 20 mA | Yellow LED | 1206 (3216 Metric) | 516-1442-1-ND | HSMY-C150 | 2
R5, R6, R7, R8, R9, R10, R11, R12, R13 | 1.5k Ohm | 0.5W Resistor | 1206 (3216 Metric) | RNCP1206FTD1K50CT-ND | RNCP1206FTD1K50 | 9
R14 | 330 Ohm | 1/4W Resistor | 0805 (2012 Metric) | RHM1215CT-ND | LTR10EZPF3300 | 1